## BOM
BOM - Riv. Cosmici 2024 - Amplif, alim, soglie (INFN sez. Torino, rev. A) + buffer 3,3 V per Raspberry Pi
Rif. | Qta | Valore/Parte | Package | Codice ordine | Note
C1 | 1 | 22pF | 0805
C2 | 1 | 1uF 100V | 1210 |  | dielettrico X7R, 100V (nodo VOUT40 ~41 V)
C3 C6 | 2 | 100n 100V | 1206 |  | X7R 100V (nodi 40V/38,4V)
C4 CF1 CF2 CF3 CF5 CF6 CF8 CF10 | 8 | 100n | 0805 |  | X7R 50V (CF = disaccoppiamento)
C7 | 1 | 10nF | 0805
C9 | 1 | 100pF | 0805
C11 | 1 | 10n | 0805
C21 | 1 | 100nF | 0805
C22 | 1 | 1uF | 0805
CF4 CF7 CF9 | 3 | 2.2uF | 0805 |  | X7R 0805 >= 10 V, es. Samsung CL21B225KAFNNNE (uscite regolatori; INFN: 100n)
D1 | 1 | 1N4148 | DO-35 |  | assiale DO-35 (o 1N4148W SOD-123 adattando il footprint)
D3 | 1 | LED rosso | 0805 |  | LED rosso 0805 (pin 1 = catodo)
J1 | 1 | SiPM | Header 2.54 1x2 |  | verso scintillatore, cavo Fileca schermato; calza = bias 38,4V
J2 | 1 | TTL_OUT | Header 2.54 1x2 |  | uscita 0-5 V (MCP1402): NON collegare ai GPIO del Raspberry Pi
J3 | 1 | PWR_5V | Header 2.54 1x2 |  | pin 1 = GND, pin 2 = +5V
J4 | 1 | LEMO_OUT | Header 2.54 1x2 |  | uscita 0-3,3 V per GPIO Raspberry Pi; footprint header 2.54 -> LEMO a pannello via cavo
L1 | 1 | 47uH | SMD 5x5/6x6 | RS 693-4344 | verificare l'ingombro della parte RS effettiva contro il footprint 5x5
Q1 | 1 | BFR93A | SOT-23 | RS 892-2365
Q2 | 1 | MMBTH81 | SOT-23 | RS 104-1196
R1 R10 | 2 | 10k | 0805
R2 | 1 | 68k | 0805
R3 | 1 | 255k | 0805 |  | 1% (INFN: 270k): VOUT40 39,4 V, sotto i 40 V max del LT3461
R4 | 1 | 1k2 | 0805
R5 | 1 | 15k | 0805
R6 R20 | 2 | 100k | 0805
R7 | 1 | 27k | 0805
R8 R12 R14 R15 R16 | 5 | 1k | 0805
R9 | 1 | 1k8 | 0805
R11 | 1 | 5k6 | 0805
R13 | 1 | 560R | 0805
R17 | 1 | 470R | 0805
R18 | 1 | 10R | 0805
R19 | 1 | 18k | 0805
R21 | 1 | 82R | 0805
R22 | 1 | 220k | 0805
R23 | 1 | 33R | 0805 |  | terminazione serie del cavo verso Raspberry Pi
U1 | 1 | LT3461 | SOT-23-6 (ThinSOT) | Farnell 4024725
U2 | 1 | TLC555/LMC555 | SO-8 | RS 196-2112 (LMC555CM)
U3 | 1 | MAX961 | SO-8 | RS 189-9176
U4 | 1 | MCP1402 | SOT-23-5 | RS 668-4203
U5 U7 | 2 | LP2985AIM5-3.6 | SOT-23-5 | RS 812-2417
U6 | 1 | MCP1825S-3302 | SOT-223 | RS 669-5092
U8 | 1 | LT1636 | SO-8 | Farnell 4020771
U9 | 1 | 74LVC1G17 | SOT-23-5 |  | SN74LVC1G17DBVR (TI) o equivalente; buffer 3,3 V verso Raspberry Pi
V1 V2 | 2 | 10k | Trimmer 3296W |  | Bourns 3296W-1-103LF o equivalente
(fuori scheda) | 1 | SiPM AFBR-S4N22P014M | - | Farnell 4351470 | montato su PCB separato incollato allo scintillatore